## 01_DIN_DC_Base_Board_103_86
Quantity | Value | Designator | Digi-Key_Part_Number | Manufacturer_Part_Number | Mouser Part Number | Comment
6 | 0.047 µF | C10, C12, C14, C15, C16, C65 | 732-12192-2-ND | 885012206118 | 710-885012206118 | 0.047 µF
15 | 0.1 µF | C1, C2,C17, C20, C24, C27, C28, C29, C39, C53, C57, C64, C67,C40,C41 | 490-10700-2-ND | GRM155R71H104KE14D | 81-GRM155R71H104KE4D | 0.1 µF
1 | 0.82 µF | C70 | 311-3789-2-ND | CC0402KRX5R6BB824 |  | 0.82 µF
6 | 1 µF | C3, C4, C5, C38, C68, C69 | 1276-1067-2-ND | CL05A105KO5NNNC |  | 1 µF
1 | 1 µF | C50 | 490-10019-2-ND | GRM155R6YA105KE11D |  | 1 µF
1 | 1 µF | C46 | 1276-1860-2-ND | CL10A105KB8NNNC |  | 1 µF
2 | 1 µF | C34, C35 | 490-14464-2-ND | GRM21BC72A105KE01L | 81-GRM21BC72A105KE1L | 1 µF
1 | 1µF | C33 | 478-KGM15BR51H105MTTR-ND | 06035D105MAT2A |  | 1µF
6 | 22 µF | C36, C59, C61, C62, C63, C66 | 445-9077-2-ND | C1608X5R1A226M080AC |  | 22 µF
4 | 22 µF | C7, C9, C11, C13 | 1276-6780-2-ND | CL21A226MOCLRNC | 187-CL21A226MOCLRNC | 22 µF
5 | 33 pF | C21, C25, C30, C31, C32 | 311-1654-2-ND | CC0402GRNPO9BN330 | 603-CC402GRNPO9BN330 | 33 pF
1 | 100 pF | C60 | 732-7947-2-ND | 885012206028 |  | 100 pF
1 | 100 pF | C18 | 311-3329-2-ND | CC0402FRNPO9BN101 | 603-CC402FRNPO9BN101 | 100 pF
2 | 100 µF | C19, C23 | 732-8419-2-ND | 865080343009 | 710-865080343009 | 100 µF
1 | 100 µF | C37 | 565-HHXD350ARA101MHA0GTR-ND | HHXD350ARA101MHA0G |  | 100 µF
2 | 10 µF | C49, C51 | 1276-1096-2-ND | CL21A106KOQNNNE |  | 10 µF
2 | 10 µF | C6, C8 | 445-C3225X7R1N106K250ACTR-ND | C3225X7R1N106K250AC |  | 10 µF
2 | 10 pF | C22, C26 | 311-3651-2-ND | CC0402DRNPO9BN100 | 603-CC402DRNPO9BN100 | 10 pF
1 | 330 µF | C58 | 732-8525-2-ND | 865060353008 |  | 330 µF
1 | 470pF | C45 | 490-1300-2-ND | GRM155R71H471KA01D | 81-GRM36X471K50 | 470pF
1 | 15 kOhms | R16 | P15.0KLTR-ND | ERJ-2RKF1502X | 667-ERJ-2RKF1502X | 15 kOhms
1 | 1.2 kOhms | R30 | YAG5943TR-ND | RT0603FRE071K2L |  | 1.2 kOhms
1 | 2.2 kOhms | R32 | P2.20KLTR-ND | ERJ-2RKF2201X |  | 2.2 kOhms
1 | 3.3 kOhms | R3 | A129543TR-ND | CRGH0603F3K3 | 279-CRGH0603F3K3 | 3.3 kOhms
1 | 4.7 kOhms | R22 | YAG1238TR-ND | RT0603FRE074K7L |  | 4.7 kOhms
1 | 6.8 kOhms | R4 | A130426TR-ND | CRGP0603F6K8 | 279-CRGP0603F6K8 | 6.8 kOhms
5 | 22 Ohms | R17, R18, R19, R28, R29 | 2019-RK73B1ETTP220JTR-ND | RK73B1ETTP220J | 660-RK73B1ETTP220J | 22 Ohms
1 | 10 Ohms | R15 | 541-3964-2-ND | CRCW040210R0FKEDC | 71-CRCW040210R0FKEDC | 10 Ohms
6 | 10 kOhms | R5, R7, R8, R10, R14, R31 | 311-10.0KHRTR-ND | RC0603FR-0710KL | 603-RC0603FR-0710KL | 10 kOhms
1 | 56 kOhms | R2 | YAG3501TR-ND | AC0402FR-0756KL |  | 56 kOhms
1 | 75 kOhms | R40 | RNCS0603BKE75K0TR-ND | RNCS0603BKE75K0 |  | 75 kOhms
2 | 75 Ohms | R6, R9 | 541-3999-2-ND | CRCW040275R0FKEDC | 71-CRCW040275R0FKEDC | 75 Ohms
1 | 82 kOhms | R11 | 311-82.0KLRTR-ND | RC0402FR-0782KL |  | 82 kOhms
5 | 100 kOhms | R1, R12, R35, R38, R39 | RNCS0603BKE100KTR-ND | RNCS0603BKE100K |  | 100 kOhms
4 | 100 kOhms | R13, R20, R33, R34 | 541-100KLTR-ND | CRCW0402100KFKED | 71-CRCW0402-100K-E3 | 100 kOhms
1 | 120 kOhms | R21 | RMCF0402FT120KTR-ND | RMCF0402FT120K | 708-RMCF0402FT120K | 120 kOhms
1 | 255 kOhms | R37 | 311-255KHRTR-ND | RC0603FR-07255KL |  | 255 kOhms
1 | 316 kOhms | R36 | 738-RMCF0402FT316KTR-ND | RMCF0402FT316K |  | 316 kOhms
1 |  | J2 | 1175-1627-ND | 3220-10-0100-00 |  | 3220-10-0100-00
2 |  | J11, J12 | A118077TR-ND | 1909763-1 | 571-1909763-1 | 1909763-1
1 |  | J13 | 20021511-00006T4LF-ND | 20021511-00006T4LF | 649-221511-00006T4LF | 20021511-00006T4LF
1 |  | J6 | 664-G800W306018EU-ND | G800W306018EU |  | G800W306018EU
1 |  | J3 | H3668-ND | DF1B-8DP-2.5DSA(01) | 798-DF1B-8DP2.5DSA01 | HC-XHD-2x4A
1 |  | J4 | 455-2248-ND | B3B-XH-A | - | B3B-XH-A
1 |  | J7 | 609-3470-ND | 68001-203HLF |  | 68001-203HLF
1 |  | J1 | CP-202A-ND | PJ-202A |  | 5.5MM x 2.1MM
1 |  | J5 |  | XH2.54-2P |  | XH2.54-2P
1 |  | BT1 | BS-3-ND | BS-3 |  | Holder Coincell 2032 Retainr Arm
1 |  | S1 | CKN12216-2-ND | PTS815 SJK 250 SMTR LFS | 611-PTS815SJK250SMTR | PTS815_SJK_250_SMTR_LFS
11 |  | TP1, TP_3V3, TP_3V8, TP_GND1, TP_MRX, TP_MTX, TP_PWRKEY, TP_SCL, TP_SDA, TP_STATUS, TP_VBTY_CH1 | 2019-RCWCTETR-ND | 2019-RCWCTETR-ND | RCWCTE | RCWCTE
2 |  | D2, D3 | 18-AQ1250-01ETGTR-ND | AQ1250-01ETG | 576-AQ1250-01ETG | AQ1250-01ETG
1 |  | D1 | 1727-8288-2-ND | BZX84W-C12F |  | BZX84W-C12F
1 |  | D4 | 1727-PMEG100T50ELPXTR-ND | PMEG100T50ELPX |  | PMEG100T50ELPX
2 |  | D5, D6 | 846-VS12VBA1HST15RTR-ND | VS12VBA1HST15R | 755-VS12VBA1HST15R | VS12VBA1HST15R
2 |  | D7 | 732-5016-ND | 151051RS11000 |  | Red led 5mm
1 |  | D8 | 732-5017-ND | 151051VS04000 |  | Green Led 5mm
1 |  | LED1 | 160-1179-2-ND | LTST-C170GKT |  | LTST-C170GKT
3 |  | B1, B2, B3 | 4518-FDS6679AZTR-ND | FDS6679AZ | 512-FDS6679AZ | FDS6679AZ
1 |  | Q1 | UM6K34NTCNTR-ND | UM6K34NTCN | 755-UM6K34NTCN | UM6K34NTCN
1 |  | U5 |  | 1NCE IoT SIM Chip Industrial MFF2 |  | Provided by client. See attached datasheet in "BOM" folder
1 |  | U1 | AZ1084CD-3.3TRG1DITR-ND | AZ1084CD-3.3TRG1 | 621-AZ1084CD-3.3TRG1 | AZ1084CD-3.3TRG1
1 |  | IC3 | AZ2185D-ADJTRG1DITR-ND | AZ2185D-ADJTRG1 | 621-AZ2185D-ADJTRG1 | AZ2185D-ADJTRG1
1 |  | U2 | 1965-ESP32-WROVER-E-N16R8TR-ND | ESP32-WROVER-E-N16R8 | 356-ESP32WRVE22864PC | ESP32-WROVER-E-N16R8
1 |  | U4 | 2958-BG95M3LA-64-SGNSCT-ND | BG95M3LA-64-SGNS |  | BG95M3LA-64-SGNS
1 |  | IC1 | 296-BQ25186DLHRTR-ND | BQ25186DLHR | 595-BQ25186DLHR | BQ25186DLHR
1 |  | U7 | 5536-LM2596R-5.0TR-ND | LM2596R-5.0 |  | LM2596DSADJG
1 |  | IC8 | 114-RX8130CEB0TR-ND | RX8130CE B0 | 732-RX8130CEB0 | RX8130CE
1 |  | IC6 | 497-2080-2-ND | ST3485EBDR | 511-ST3485EBDR | ST3485EBDR
1 |  | IC9 | TC1014-3.3VCT713TR-ND | TC1014-3.3VCT713 | 579-TC1014-3.3VCT713 | TC1014-3.3VCT713
1 |  | U3 | 296-40574-2-ND | TCA9534PWR |  | TCA9534PWR
1 |  | U8 | 296-43620-2-ND | TPS61088RHLR |  | TPS61088RHLR
1 |  | IC4 | 296-28435-2-ND | TXS0102DQMR | 595-TXS0102DQMR | TXS0102DQMR
1 |  | L4 | 541-1006-2-ND | IHLP2525CZER1R0M01 |  | IHLP2525CZER1R0M01
1 | 33 µH | L3 | 732-1244-2-ND | 7447709330 |  | 33 µH
1 | 47nH | L2 | 445-1032-2-ND | MLF2012D47NMT000 | 810-MLF2012D47NMT000 | 47 nH
1 | 800 Ohm - 100 MHz | FB1 | 732-7427928801TR-ND | 7427928801 | 710-7427928801 | 800 Ohm - 100 MHz
1 |  | - | 17-2016695-4-ND | 2016695-4 | - | IPEX to SMA antenna connector
1 |  | BATTERY LITHIUM 3V RECHARGEABLE | 1908-ML2032-ND | ML2032
1 |  | AUK Lithium battery 3.7v 20000maH |  |  |  | Provided by MOKO