## 01_DIN_DC_Base_Board_103_86
Quantity | Value | Designator | Digi-Key_Part_Number | Manufacturer_Part_Number | Mouser Part Number | Comment
1 | 0.033 µF | C44 |  |  |  | 0.033 µF
5 | 0.047 µF | C10, C12, C14, C15, C16 |  |  |  | 0.047 µF
13 | 0.1 µF | C1, C2, C20, C24, C27, C28, C32, C34, C36, C39, C41, C53, C57 |  |  |  | 0.1 µF
2 | 1 µF | C3, C50 |  |  |  | 1 µF
2 | 1 kOhms | R26, R28 |  |  |  | 1 kOhms
1 | 1µF | C33 |  |  |  | 1µF
2 |  | CR1, CR2 |  | 1N4007FL |  | 1N4007FL
1 | 1.2 kOhms | R30 |  |  |  | 1.2 kOhms
1 |  | IC5 |  |  |  | 2N7002K
1 | 2.2 kOhms | R32 |  |  |  | 2.2 kOhms
1 | 3.3 kOhms | R3 |  |  |  | 3.3 kOhms
1 | 4.7 kOhms | R22 |  |  |  | 4.7 kOhms
3 | 6.8 kOhms | R4, R24, R25 |  |  |  | 6.8 kOhms
1 | 6.8 nH | L1 |  |  |  | 6.8 nH
5 | 10 µF | C6, C8, C42, C43, C49 |  |  |  | 10 µF
12 | 10 kOhms | R5, R7, R8, R10, R14, R15, R18, R19, R23, R27, R29, R31 |  |  |  | 10 kOhms
2 | 10 pF | C22, C26 |  |  |  | 10 pF
6 | 22 µF | C7, C9, C11, C13, C35, C59 |  |  |  | 22 µF
2 | 33 pF | C21, C25 |  |  |  | 33 pF
1 | 47 pF | C46 |  |  |  | 47 pF
1 | 56 kOhms | R2 |  |  |  | 56 kOhms
2 | 63.4 Ohms | R16, R17 |  |  |  | 63.4 Ohms
1 | 75 Ohms | R9 |  |  |  | 75 Ohms
1 | 82 kOhms | R11 |  |  |  | 82 kOhms
3 | 100 µF | C19, C23, C37 |  |  |  | 100 µF
8 | 100 kOhms | R1, R6, R12, R13, R20, R33, R34, R35 |  |  |  | 100 kOhms
4 | 100 pF | C18, C29, C31, C60 |  |  |  | 100 pF
1 | 120 kOhms | R21 |  |  |  | 120 kOhms
1 |  | S2 |  |  |  | 219-2MSTR
1 | 330 µF | C58 |  |  |  | 330 µF
1 |  | J2 |  | 3220-10-0100-00 |  | 3220-10-0100-00
1 | 4700pF | C30 |  |  |  | 4700pF
1 |  | J12 | A118077TR-ND |  |  | 1909763-1
1 |  | J13 |  |  |  | 20021511-00006T4LF
4 |  | K1, K2, K3, K4 |  | APC-817B1-SL |  | APC-817B1-SL
2 |  | D2, D3 |  | AQ1250-01ETG | 576-AQ1250-01ETG | AQ1250-01ETG
1 |  | U1 |  | AZ1084CD-3.3TRG1 |  | AZ1084CD-3.3TRG1
1 |  | IC3 |  | AZ2185D-ADJTRG1 | 621-AZ2185D-ADJTRG1 | AZ2185D-ADJTRG1
1 |  | J10 |  |  |  | B3B-XH-A
1 |  | U8 |  |  |  | B39162B8813P810
1 |  | U4 | 2958-BG95M3LA-64-SGNSCT-ND |  |  | BG95M3LA-64-SGNS
1 |  | IC1 |  | BQ25186DLHR | 595-BQ25186DLHR | BQ25186DLHR
1 |  | D1 |  |  |  | BZX84W-C12F
1 |  | U2 |  |  |  | ESP32-WROVER-E-N16R8
4 |  | B1, B2, B3, B4 |  | FDS6679AZ | 512-FDS6679AZ | FDS6679AZ
2 |  | Q2, Q3 |  | IRL540NSTRLPBF |  | IRL540NSTRLPBF
1 |  | U7 |  |  |  | LM2596DSADJG
2 |  | LED1, LED2 |  | LTST-C170GKT |  | LTST-C170GKT
1 |  | U6 |  |  |  | MAX2659ELTT
1 |  | J4 |  |  |  | ON-OFF
1 |  | J3 |  | PPPC031LFBN-RC |  | PPPC031LFBN-RC
1 |  | S1 |  | PTS815 SJK 250 SMTR LFS | 611-PTS815SJK250SMTR | PTS815_SJK_250_SMTR_LFS
1 |  | IC2 |  |  |  | RAK3172-9-SM-I
12 |  | TP_3V3, TP_3V8, TP_GND1, TP_LRX1, TP_LTX1, TP_MRX, TP_MTX, TP_PWRKEY, TP_SCL, TP_SDA, TP_STATUS, TP_VBTY_CH1 | 2019-RCWCTETR-ND |  |  | RCWCTE
1 |  | IC8 |  | RX8130CE |  | RX8130CE
1 |  | L2 |  |  |  | SRP1265A-470M
1 |  | D4 |  |  |  | SS54-HF
5 |  | J1, J5, J6, J7, J8 |  |  |  | TBP01R1-508-02BE
1 |  | U3 |  |  |  | TCA9534PWR
1 |  | U5 |  | TJA1051T/3/1J |  | TJA1051T/3/1J
1 |  | IC4 |  | TXS0102DQMR | 595-TXS0102DQMR | TXS0102DQMR
1 |  | Q1 |  | UM6K34NTCN | 755-UM6K34NTCN | UM6K34NTCN